## Explicit
k = | 28 | W/m*C |  |  | node #
e = | 1000000 | W/m^3 | Time Step | Time (s) | 0 | 1 | 2 | 3 | 4 | Q
L = | 0.08 | m | 0 | 0 | 100 | 100 | 100 | 100 | 100
T_inf = | 20 | C | 1 | 100 | 144.6429 | 144.6429 | 144.6429 | 144.6429 | 132.1429 | 336250 | W
alpha = | 1.25e-05 | m^2/s | 2 | [7 empty] | W
h = | 35 | W/m^2*C | 3 | [7 empty] | W
delta x = | 0.02 | m | 4 | [7 empty] | W
delta t = | 100 | s | 5 | [7 empty] | W
tau = | 3.125 |  | 6 | [7 empty] | W
|  |  | 7 | [7 empty] | W
|  |  | 8 | [7 empty] | W
|  |  | 9 | [7 empty] | W
|  |  | 10 | [7 empty] | W
|  |  | 11 | [7 empty] | W
|  |  | 12 | [7 empty] | W
|  |  | 13 | [7 empty] | W
|  |  | 14 | [7 empty] | W
|  |  | 15 | [7 empty] | W
|  |  | 16 | [7 empty] | W
|  |  | 17 | [7 empty] | W
|  |  | 18 | [7 empty] | W
|  |  | 19 | [7 empty] | W
|  |  | 20 | [7 empty] | W
[9 empty] | Q_total = | 336250 | W

## Implicit
Be sure to setup Excel to allow for circular reference (look-up in Help if you forget)
k = | 28 | W/m*C |  |  | node #
e = | 1000000 | W/m^3 | Time Step | Time (s) | 0 | 1 | 2 | 3 | 4 | Q
L = | 0.08 | m | 0 | 0 | 100 | 100 | 100 | 100 | 100
T_inf = | 20 | C | 1 | 100 | 143.5418 | 143.3656 | 142.7807 | 141.5999 | 139.4454 | 349029.3937 | W
alpha = | 1.25e-05 | m^2/s | 2 | [7 empty] | W
h = | 35 | W/m^2*C | 3 | [7 empty] | W
delta x = | 0.02 | m | 4 | [7 empty] | W
delta t = | 100 | s | 5 | [7 empty] | W
tau = | 3.125 |  | 6 | [7 empty] | W
|  |  | 7 | [7 empty] | W
|  |  | 8 | [7 empty] | W
|  |  | 9 | [7 empty] | W
|  |  | 10 | [7 empty] | W
|  |  | 11 | [7 empty] | W
|  |  | 12 | [7 empty] | W
|  |  | 13 | [7 empty] | W
|  |  | 14 | [7 empty] | W
|  |  | 15 | [7 empty] | W
|  |  | 16 | [7 empty] | W
|  |  | 17 | [7 empty] | W
|  |  | 18 | [7 empty] | W
|  |  | 19 | [7 empty] | W
|  |  | 20 | [7 empty] | W
[9 empty] | Q_total = | 349029.3937 | W