## Explicit
k = | 0.84 | W/m*C
e = | 25 | W/m | Time step | Time (s) | x = 0 | x = 0.002 | x = 0.004
L = | 0.004 | m | 0 | 0 | -3 | -3 | -3 | y = 0.02
T_i | -3 | C |  |  | -3 | -3 | -3 | y = 0.01
T_o = | -3 | C |  |  | -3 | -3 | -3 | y = 0
alpha = | 3.9e-07 | m^2/s | 1 | 60 | -3 | -3 | -3
h_i = | 6 | W/m^2*C |  |  | -3 | -3 | -3
h_o = | 20 | W/m^2*C |  |  | 66.6429 | -3 | -3
delta x = | 0.002 | m
delta y = | 0.01 | m
delta t = | 60 | s

## Implicit
Be sure to setup Excel to allow for circular reference (look-up in Help if you forget)
k = | 0.84 | W/m*C
e = | 25 | W/m | Time step | Time (s) | x = 0 | x = 0.002 | x = 0.004
L = | 0.004 | m | 0 | 0 | -3 | -3 | -3 | y = 0.02
T_i = | -3 | C |  |  | -3 | -3 | -3 | y = 0.01
T_o = | -3 | C |  |  | -3 | -3 | -3 | y = 0
alpha = | 3.9e-07 | m^2/s | 1 | 60 | -2.5298 | -2.5316 | -2.5473
h_i = | 6 | W/m^2*C |  |  | -1.2897 | -1.3489 | -1.4315
h_o = | 20 | W/m^2*C |  |  | 11.4859 | 7.4904 | 5.996
delta x = | 0.002 | m
delta y = | 0.01 | m
delta t = | 60 | s